## 43寸
官方网站: www.gaozhtech.com
[8 empty] | 地址: | 深圳市光明新区公明镇田寮社区第十工业区二栋七楼
[8 empty] | TEL: 0755-28118627 |  |  | 服务热线:400-777-2006
产品信息
名称 |  |  | 43寸商业电视 |  |  |  | 款式/报价 |  |  | 单价 | 物流 | 税费 | 其它 | 报价日期
型号 |  |  | GZ43102 |  |  |  | 壁挂版
颜色可选项 |  |  | 金色 银色 |  |  |  | 落地版 | [6 empty] | 有效期 天
功能 |  | 1、网络电视功能
2、手机输入跑马灯文字
3、手机发布节目
4、手机投屏
5、一键点播存储节目
6、自定义开关机/闲时屏保画面
7、USB更新节目
8、定制后台发布节目功能
9、定制后台终端管理功能
10、定制后台直播视频功能
11、更多订制功能,订制外观……
系统 |  | CPU |  | 4核CPU+4核GPU，主频1.5GHz
|  | RAM |  | 1GB
|  | 存储 |  | 4GB
|  | 操作系统 |  | 安卓4.4.2系统
显示 |  | LED 屏 |  | 43寸LG高清液晶屏
|  | 分辨率 |  | 1920*1080
|  | 可视区 |  | 953.0 (H)* 543.0 (V)mm
|  | 可视角度 |  | R/L/U/D 89/89/89/89
|  | 亮度 |  | 360 cd/㎡
|  | 屏幕比例 |  | ,16：9
媒体播放 |  | 视频格式 |  | MPEG-1,MPEG-2,MPEG-4,H.263,H.264,VC1,RV etc.,支持最大 1920x1080p
|  | 音频格式 |  | MP3/WMA/AAC etc.
|  | 图片格式 |  | jpeg
|  | 其它 |  | 支持4K输出，H.265/ H.264/MPEG4等视频解码
更多 |  | 喇叭 |  | 8欧5瓦
|  | 网络连接 |  | LAN WIFI
|  | 接口 |  | USB*2 LAN* 1 HDMI输入*1
|  | OSD 语言 |  | 中英文等多语言OSD操作
|  | 安装方式 |  | 壁挂（ ） 落地（ ）
|  | 整机/待机功耗 |  | 110W/1W
|  | 工作温度范围 |  | 0--50度
附件 |  |  |  | 安装指南 合格证 配件（ WIFI笔杆天线*1，M6*12螺丝*4，内六角螺丝刀*1，1.5米品字尾电源线*1，钥匙*1） 另：落地款配件还有脚轮*4
产品尺寸, 单位:mm
类别 | 箱数 | 单机尺寸 |  |  | 单台包装尺寸 |  |  | 出货包装尺寸
长宽高 |  | L | W | H | L | W | H | L | W | H
壁挂 | 2 | 如下图：外形尺寸及安装图纸 |  |  | 整机：1155*745*195mm 挂架：625*575*135mm
落地 | 3 | 如下图：外形尺寸及安装图纸 |  |  | 整机:1150*745*195mm 底座:1790*590*190mm 下底座：670*520*124mm
外形尺寸及安装图纸

## 55
官方网站: www.gaozhtech.com
[8 empty] | 地址: | 深圳市光明新区公明镇田寮社区第十工业区二栋七楼
[8 empty] | TEL: 0755-28118627 |  |  | 服务热线:400-777-2006
产品信息
名称 |  |  | 55寸商业电视 |  |  |  | 款式/报价 |  |  | 单价 | 物流 | 税费 | 其它 | 报价日期
型号 |  |  | GZ55102 |  |  |  | 壁挂版
颜色可选项 |  |  | 金色 银色 |  |  |  | 落地版 | [6 empty] | 有效期 天
功能 |  | 1、网络电视功能
2、手机输入跑马灯文字
3、手机发布节目
4、手机投屏
5、一键点播存储节目
6、自定义开关机/闲时屏保画面
7、USB更新节目
8、定制后台发布节目功能
9、定制后台终端管理功能
10、定制后台直播视频功能
11、更多订制功能,订制外观……
系统 |  | CPU |  | 4核CPU+4核GPU，主频1.5GHz
|  | RAM |  | 1GB
|  | 存储 |  | 4GB
|  | 操作系统 |  | 安卓4.4.2系统
显示 |  | LED 屏 |  | 55寸SAM高清液晶屏
|  | 分辨率 |  | 1920*1080
|  | 可视区 |  | 1209.6(H)*680.4(V)mm
|  | 可视角度 |  | R/L/U/D 89/89/89/89
|  | 亮度 |  | 400 cd/㎡
|  | 屏幕比例 |  | 16:09
媒体播放 |  | 视频格式 |  | MPEG-1,MPEG-2,MPEG-4,H.263,H.264,VC1,RV etc.,支持最大 1920x1080p
|  | 音频格式 |  | MP3/WMA/AAC etc.
|  | 图片格式 |  | jpeg
|  | 其它 |  | 支持4K输出，H.265/ H.264/MPEG4等视频解码
更多 |  | 喇叭 |  | 8欧5瓦
|  | 网络连接 |  | LAN WIFI
|  | 接口 |  | USB*2 LAN* 1 HDMI输入*1
|  | OSD 语言 |  | 中英文等多语言OSD操作
|  | 安装方式 |  | 壁挂（ ） 落地（ ）
|  | 整机/待机功耗 |  | 150W/1W
|  | 工作温度范围 |  | 0--50度
附件 |  |  |  | 安装指南 合格证 配件（ WIFI笔杆天线*1，M6*12螺丝*4，内六角螺丝刀*1，1.5米品字尾电源线*1，钥匙*1） 另：落地款配件还有脚轮*4
产品尺寸, 单位:mm
类别 | 箱数 | 单机尺寸 |  |  | 单台包装尺寸 |  |  | 出货包装尺寸
长宽高 |  | L | W | H | L | W | H | L | W | H
壁挂 | 2 | 如下图：外形尺寸及安装图纸 |  |  | 整机:1430*900*195mm 挂架：690*720*130mm
落地 | 3 | 如下图：外形尺寸及安装图纸 |  |  | 整机1430*900*195mm 底座:1790*590*190mm 下底座：670*520*124mm
外形尺寸及安装图纸

## 盒子
官方网站: www.gaozhtech.com
[8 empty] | 地址: | 深圳市光明新区公明镇田寮社区第十工业区二栋七楼
[8 empty] | TEL: 0755-28118627 |  |  | 服务热线:400-777-2006
产品信息
名称 |  |  | 商业电视盒 |  |  |  | 款式/报价 |  |  | 单价 | 物流 | 税费 | 其它
型号 |  |  | GZ00104 |  |  |  | 标准版
颜色可选项 |  |  | 黑色
功能 |  | 1、电视功能，网络电视功能
2、手机输入跑马灯文字
3、手机发布节目
4、手机投屏
5、一键点播
6、自定义开关机/闲时屏保画面
7、定制后台发布节目功能
8、定制后台终端管理功能
9、定制后台直播视频功能
10、更多商业运营订制功能……
系统 |  | CPU |  | 4核CPU+4核GPU，主频1.5GHz
|  | RAM |  | 1GB
|  | 存储 |  | 4GB
|  | 操作系统 |  | 安卓4.4.2系统
媒体播放 |  | 视频格式 |  | MPEG-1,MPEG-2,MPEG-4,H.263,H.264,VC1,RV etc.,支持最大 1920x1080p
|  | 音频格式 |  | MP3/WMA/AAC etc.
|  | 图片格式 |  | jpeg
|  | 其它 |  | 支持4K输出，H.265/ H.264/MPEG4等视频解码
|  | 网络连接 |  | LAN WIFI
|  | 接口 |  | USB*2 LAN* 1 HDMI输出*1
|  | OSD 语言 |  | 中英文等多语言OSD操作
|  | 整机/待机功耗 |  | 5W/1W
|  | 工作温度范围 |  | 0--50度
附件 |  |  |  | 配件（HDMI线+电源适配器+遥控器+电池 ）
产品尺寸, 单位:mm
类别 | 单机尺寸 |  |  | 单台包装尺寸 |  |  | 出货包装尺寸
长宽高 | L | W | H | L | W | H | L | W | H
数据 | 110 | 110 | 21 | 154 | 193 | 56
重量 | 0.12kg |  |  | 0.41kg
外形尺寸及安装图纸